## xc2c32a_macrocell
clk[0]	cinv	clk[1]	clk[2]	ddr	r[0]	r[1]	s[0]	s[1]	XXX
ffm[0]	ffm[1]	iozia[0]	iozia[1]	fbm[0]	fbm[1]	iob	schm	xor[0]	XXX
xor[1]	regcom	obuf[0]	obuf[1]	obuf[2]	obuf[3]	term	slew	init	XXX

clk	CLOCK_SOURCE
cinv	CLOCK_INV
ddr	DOUBLE_DATA_RATE
r	RESET_SOURCE
s	SET_SOURCE
ffm	FLIP_FLOP_MODE
fbm	MC_FEEDBACK_SRC
iob	USE_IOB
xor	XOR_MODE
init	POWERUP_STATE
iozia	IO_FEEDBACK_SRC
schm	SCHMITT_TRIGGER
regcom	REG_OR_COMB
obuf	OUTPUT_BUF_MODE
term	TERMINATION_ENABLED
slew	SLEW_RATE

## xc2c64a_macrocell
s[0]	s[1]	r[0]	r[1]	ddr	clk[1]	clk[2]	cinv	clk[0]	XXX
regcom	schm	iob	fbm[0]	fbm[1]	iozia[0]	iozia[1]	ffm[0]	ffm[1]	XXX
init	slew	term	obuf[0]	obuf[1]	obuf[2]	obuf[3]	xor[0]	xor[1]	XXX

clk	CLOCK_SOURCE
cinv	CLOCK_INV
ddr	DOUBLE_DATA_RATE
r	RESET_SOURCE
s	SET_SOURCE
ffm	FLIP_FLOP_MODE
fbm	MC_FEEDBACK_SRC
iob	USE_IOB
xor	XOR_MODE
init	POWERUP_STATE
iozia	IO_FEEDBACK_SRC
schm	SCHMITT_TRIGGER
regcom	REG_OR_COMB
obuf	OUTPUT_BUF_MODE
term	TERMINATION_ENABLED
slew	SLEW_RATE

## xc2c256_macrocell
ibuf[0]	ibuf[1]	fbm[0]	fbm[1]	dg	cinv	ddr	clk[1]	clk[2]	clk[0]	XXX
init	s[0]	s[1]	obuf[0]	obuf[1]	obuf[2]	obuf[3]	iozia[0]	iozia[1]	iob	XXX
xor[0]	xor[1]	term	slew	r[0]	r[1]	ffm[0]	ffm[1]	regcom		XXX

clk	CLOCK_SOURCE
cinv	CLOCK_INV
ddr	DOUBLE_DATA_RATE
r	RESET_SOURCE
s	SET_SOURCE
ffm	FLIP_FLOP_MODE
fbm	MC_FEEDBACK_SRC
iob	USE_IOB
xor	XOR_MODE
init	POWERUP_STATE
iozia	IO_FEEDBACK_SRC
ibuf	INPUT_BUF_MODE
regcom	REG_OR_COMB
obuf	OUTPUT_BUF_MODE
term	TERMINATION_ENABLED
slew	SLEW_RATE
dg	DATA_GATE